## część III
Formularz rzeczowo-cenowy
na dostawę sprzętu RTV do jednostek organizacyjnych Politechniki Gdańskiej
CZĘŚĆ III: Dostawa sprzętu audiowizualnego
L.p. | Wyszczególnienie | Jm. | Ilość zam. podst. | Ilość-opcja | Cena jed. brutto [PLN] | Wartość zam. podst brutto | Wartość zam. z opcji brutto
1 | 2 | 3 | 4 | 5 | 6 | 7 | 8
1 | Aktywna kolumna mobilna z odtwarzaczem MP3 oraz portem Bluetooth - wbudowany odtwarzacz MP3, - wbudowany port Bluetooth, - wbudowany czytnik USB i SD, - min.1 x mikrofon bezprzewodowy w zestawie z kolumną, - regulacja głośności oraz kontrola ECHO dla mikrofonu, - regulacja głośności muzyki, - wbudowany akumulator oraz ładowarka, - solidny uchwyt i kółka dla ułatwienia transportu | szt. | 1 | 1
2 | Dyktafon cyfrowy - pamięć wewnętrzna min. 4 GB, - gniazdo kart pamięci microSD/SDHC, - wbudowany mikrofon stereofoniczny, - gniazdo mikrofonowe, gniazdo słuchawkowe, - czytelny wyświetlacz LCD, - regulacja czułości mikrofonu, - blokada przycisków, - system redukcji szumów, - obsługiwane formaty dźwięku: MP3, LPCM - wbudowany zegar i datownik, - zapisywanie daty nagrania, - możliwość połączenia z komputerem, - USB 2.0, - kabel USB | szt. | 4 | 2
3 | Interkom kasowy, duplex, - przenośny mikrofon z głośnikiem, - dwa niezależne tory akustyczne - płynna regulacja natężenia dźwięku, - wyjście do nagrywania rozmów, - moc akustyczna: min. 4 W głośnik wewnętrzny - moc akustyczna min. 1 W głosnik zewnętrzny, - zasilacz min. 12 V/DC. | szt. | 4 | 2
4 | Kabel HDMI 1,5m - wysokiej jakości przewodnik z miedzi beztlenowej, - obsługa standardu HDMI 1.4 , 1.3b - pasmo: 340MHz / przepustowość sygnału 10,2 Gb/s, - obsługa rozdzielczości 4096x2160 (4K), - obsługa 3D (obrazu trójwymiarowego) zgodnej ze specyfikacją HDMI 1.4, - kompatybilny z HDTV oraz HDCP, - kanał zwrotny Audio (ARC), - pozłacane 24 karatowym złotem wtyki, wytrzymała i elastyczna izolacja zewnętrzna, długość przewodu min. 1,5 m. | szt. | 61 | 31
5 | Kabel HDMI - DVI-D 1,5 m - wtyk HDMI typ A męski 19 pin, pozłacany, - wtyk DVI-D Single Link 18+1 pin, pozłacany, - długość: min.1,5 metra, | szt. | 1 | 1
6 | Kabel HDMI 10m - wysokiej jakości przewodnik z miedzi beztlenowej, - obsługa standardu HDMI 1.4 1.3b - pasmo: 340MHz / przepustowość sygnału 10,2 Gb/s, - obsługa rozdzielczości 4096x2160 (4K), - obsługa 3D (obrazu trójwymiarowego) zgodnej ze specyfikacją HDMI 1.4, - kompatybilny z HDTV oraz HDCP, - kanał zwrotny Audio (ARC), - pozłacane 24 karatowym złotem wtyki, wytrzymała i elastyczna izolacja zewnętrzna, - długość przewodu min. 10 m. | szt. | 12 | 6
7 | Kabel HDMI 15m - wysokiej jakości przewodnik z miedzi beztlenowej, - obsługa standardu HDMI 1.4 , 1.3b - pasmo: 340MHz / przepustowość sygnału 10,2 Gb/s, - obsługa rozdzielczości 4096x2160 (4K), - obsługa 3D (obrazu trójwymiarowego) zgodnej ze specyfikacją HDMI 1.4, - kompatybilny z HDTV oraz HDCP, - kanał zwrotny Audio (ARC), - pozłacane 24 karatowym złotem wtyki, wytrzymała i elastyczna izolacja zewnętrzna, długość przewodu min. 15 m. | szt. | 7 | 4
8 | Pilot do prezentacji - obsługiwanie prezentacji w programach Keynote® i PowerPoint® - funkcja przewijania slajdów, - zasięg pilota minimum 50m, - odbiornik USB chowany wewnątrz prezentera, - zintegrowany wskaźnik laserowy, - kompatybilny z systemami Windows i Mac OS X | szt. | 1 | 1
9 | Przejściówka /adapter DVI-D na HDMI - umożliwiająca podłączenie telewizora do komputera z gniazdem DVI-D (Dual Link), - męskie złącze DVI-D (wtyk), - żeńskie złącze HDMI (gniazdo), - solidne i precyzyjne wykonanie adaptera, - ekranowana cała powierzchnia adaptera. | szt. | 16 | 8
10 | Radiobudzik - cyfrowy, - funkcje: zegar, timer, budzenie radiem, budzenie dźwiękiem, - zasilanie bateria/sieć | szt. | 2 | 1
11 | Radioodtwarzacz - odtwarzanie CD, - sposób umieszczania płyt-pionowy, - standardy odtwarzania CD-R/RW, MP3, WMA , - dźwięk stereo, - typ głośników szerokopasmowe, - moc wyjściowa RMS min. 2 W, - odtwarzanie plików MP3 przez złącze USB, | szt. | 3 | 2
12 | Radioodtwarzacz , - sposób umieszczania płyty CD od góry, - standardy odtwarzania : płyty CD-R/RW i MP3, WMA - odtwarzanie plików MP3, WMA przez złącze USB, - Radio analogowe z pamięcią, - zakres fal radiowych FM, - liczba stacji radiowych do zaprogramowania min. 20, - dźwięk stereo dwudrożny z systemem bass reflex, - moc wyjściowa RMS min. 2 x 6 W, - korektor dźwięku, - podbicie basów, - wyświetlacz czarno-biały LCD, - pilot, - funkcje dodatkowe: Bluetooth, - uchwyt do przenoszenia, - wejścia/wyjścia, złącze USB, - wejście AUX - 3,5 mm, - wyjście słuchawkowe, - zasilanie 6 baterii R14 ( w zestawie) , sieciowe 220-240 V, 50/60 Hz | szt. | 1 | 1
13 | Radio/miniwieża - radio analogowe z pamięcią, FM, - liczba stacji min.15, - odtwarzacz CD (CD-Audio i CD-r/RW), - sposób umieszczania płyty: szuflada sterowana elektrycznie - złącze USB, - wejście antenowe, - obsługiwane formaty audio: MP3 - 2 kolumny szerokopasmowe, - moc znamionowa RMS: 2x10W, - korektor dźwięku (equalizer), - wyłącznik czasowy, na wyposażeniu: pilot z bateriami, antena FM, instrukcja obsługi w języku polskim, przewody głośnikowe | szt. | 2 | 1
14 | Zestaw głośnikowy - typ zestawu SoundBar, - moc głośnika min. 2x40 W, - gniazda wejściowe: analogowe wejście audio: minimum jedno gniazdo HDMI in, - gniazda wyjściowe: minimum jedno HDMI out, - system dźwięku : Dolby Digitalby Digital, - zastosowana technologia Bluetooth, - pilot zdalnego sterowania. | szt. | 1 | 1
15 | Zestaw głośników multimedialnych - typ zestawu 2.0 , - moc głośnika min.10 W, - pasmo przenoszenia 80Hz-20KHz, - regulacja głośności i barwy dźwięku, - wejście AUX, - wyjście słuchawkowe, - rozmiar głośników nie wiekszy niż (sz/w/gł): 90/250/124 mm | szt. | 7 | 4
16 | Zestaw głośników multimedialnych - typ zestawu 2.0 , - moc głośnika min.100 W, - pasmo przenoszenia 50Hz-20KHz, - wejścia: 4x RCA + ; pilot bezprzewodowy, - rozmiar głośników nie większy niż 210 x 360 x 270 mm (SZ x W x GŁ) - obudowa drewnopodobna | szt. | 7 | 4
17 | Zestaw głośników multimedialnych - typ zestawu 2.0 - głośniki stereofoniczne, - moc głośnika min. 70 W, moc RMS 140W - pasmo przenoszenia 50Hz-20kHz, - gniazda wejściowe: 2x RCA ; HDMI in, Coaxial:Optical TOSLINK, - gniazda wyjsciowe: HDMI out; - stosunek sygnału/szumu: nie niej niż 80dB, - pilot zdalnego sterowania. | szt. | 3 | 2
18 | Zestaw mikrofonu bezprzewodowego, wieloczęstotliwościowy - 1 mikrofon krawatowy z nadajnikiem, - 1 odbiornik oraz zasilacz - system true diversity - możliwość wyboru min. 100 kanałów UHF ( 672-697 MHz), - funkcja ACT do przesyłania wybranej częstotliwości w podczerwieni do nadajnika mikrofonowego, - automatyczne wyszukiwanie częstotliwości, - próg wyciszenia szumów (squelch) i regulacja głośności - częstotliwość nośna: 672-697 MHz, - moc nadajnika: < 10mW -- zasilanie (nadajnik: 2 x 1,5 V, bateria AA) | szt. | 3 | 2
razem
UWAGA WYKONAWCY:
Wartość z pozycji: "Razem wartość brutto zam. podstawowego" oraz "Razem wartość brutto zam. objętego prawem opcji" należy przenieść do „FORMULARZA OFERTY" – załącznik nr 1 do SIWZ;
……………………………………………………………………………………..
podpis i pieczątka osoby upoważnionej do reprezentowania Wykonawcy

## część IV
Formularz rzeczowo-cenowy
na dostawę sprzętu RTV do jednostek organizacyjnych Politechniki Gdańskiej
część IV dostawa sprzętu telewizyjnego
L.p. | Wyszczególnienie | Jm. | Ilość zam. podst. | Ilość-opcja | Cena jed. brutto [PLN] | Wartość zam. podst brutto | Wartość zam. z opcji brutto
1 | 2 | 3 | 4 | 5 | 6 | 7 | 8
1 | Telewizor LCD LED - Ekran 55" , - Rozdzielczość min. 1920x1080 ( Ful HD), - Ekran płaski niezakrzywiony, - Odświeżanie min. 400 Hz, - Wbudowane głośniki - moc gośników min. 2x10 W, - System audio Dolby® Digital Plus , - Obsługiwane systemy odbioru DVB-T , DVB-C , Cl+, - Moduły komunikacyjne LAN , WiFi , Bluetooth, - Złącze HDMI min. 3 szt. złącze USB min. 2szt., - Odtwarzane formaty obrazu AVI, JPEG, - Możliwość mocowania ściennego, standard mocowania VESA, - Klasa energetyczna min. A+ | szt. | 4 | 2
2 | Telewizor LCD LED - wielkość 40", - proporcje ekranu 16:9, - rozdzielczość ekranu nie mniej niż 1920x1080, Ful HD, - odświeżanie min. 200 Hz, - moc wyjściowa głośników nie mniej niż 2x10 W, - system audio NICAM , - Dolby® Digital, obsługiwane systemy odbioru DVB-T , Cl+, - moduły komunikacyjne LAN , WiFi Direct, - minimum 4 gniazda HDMI, min. 2 gniazda USB, - obsługiwane pliki obrazu - w tym AVI, JPEG, - standard mocowania VESA, - klasa energetyczna A | szt. | 1 | 0
3 | Uchwyt ścienny do telwizora 55'' - uchwyt kompatybilny ze standardami montażowymi VESA, - regulacja położenia w pionie oraz możliwość odsunięcia ekranu od sciany na minimum 400 mm, zestaw kołków i śrub montażowych | szt. | 3 | 2
razem
UWAGA WYKONAWCY: Wartość z pozycji: "Razem wartość brutto zam. podstawowego" oraz "Razem wartość brutto zam. objętego prawem opcji" należy przenieść do „FORMULARZA OFERTY" – załącznik nr 1 do SIWZ;
……………………………………………………………………………………..
podpis i pieczątka osoby upoważnionej do reprezentowania Wykonawcy